## Sheet1
引脚 | 性质 | 功能
舵机引脚口
PE11 | TIM1_CH2 | 舵机1
PE13 | TIM1_CH3 | 舵机2
PB1 | TIM3_CH4 | 舵机3
PA2 | TIM2_CH3 | 舵机4
PA6 | TIM3_CH1 | 舵机5
STM与树莓派串口通信
PA9 | UART1_TX
PA10 | UART1_RX
STM与激光测距串口通信
PD8 | UART3_TX
PD9 | UART3_RX
寻迹引脚接口
PE0 | GPIO_INPUT | X2
PE1 | GPIO_INPUT | X1
PB8 | GPIO_INPUT | X3
PB9 | GPIO_INPUT | X4
四直流电机与TB6612引脚
PB6 | GPIO_OUTPUT | A1_PIN
PB7 | GPIO_OUTPUT | A2_PIN
PB4 | GPIO_OUTPUT | B1_PIN
PB5 | GPIO_OUTPUT | B2_PIN
PD7 | GPIO_OUTPUT | C1_PIN
PB3 | GPIO_OUTPUT | C2_PIN
PD5 | GPIO_OUTPUT | D1_PIN
PD6 | GPIO_OUTPUT | D2_PIN
PC7 | TIM8_CH2 | PWM_A
PC8 | TIM8_CH3 | PWM_B
PD13 | TIM4_CH2 | PWM_C
PD14 | TIM4_CH3 | PWM_D